## Sheet1
引脚名 | FPGA绑定引脚 | 引脚功能
GCLK | G11 | 系统时钟
S1 | M5 | 用户按键1
S2 | M4 | 用户按键2
S3 | P5 | 用户按键3
S4 | N4 | 用户按键4
RESET | B6 | 复位按键
LD1 | N14 | LED指示灯1
LD2 | M14 | LED指示灯2
LD3 | P12 | LED指示灯3
LD4 | P13 | LED指示灯4
LD5 | N10 | LED指示灯5
LD6 | N11 | LED指示灯6
LD7 | P10 | LED指示灯7
LD8 | P11 | LED指示灯8
I2C_SCL | E11 | E2P/AD/DA SCL信号
I2C_SDA | M10 | E2P/AD/DA SDA信号
SPI_CS | D12 | SPI片选
SPI_SCK | D13 | SPI时钟
SPI_IO0_MOSI | G14 | 双向IO/串行输出
SPI_IO1_MISO | F14 | 双向IO/串行输入
SPI_IO2 | F13 | 双向IO
SPI_IO3 | E13 | 双向IO
SEGA | D3 | 数码管A段
SEGB | C3 | 数码管B段
SEGC | A4 | 数码管C段
SEGD | A3 | 数码管D段
SEGE | B3 | 数码管E段
SEGF | A2 | 数码管F段
SEGG | B5 | 数码管G段
SEGDP | A5 | 数码管DP段
COM1 | B2 | 数码管位选信号1
COM2 | B1 | 数码管位选信号2
COM3 | C5 | 数码管位选信号3
COM4 | C4 | 数码管位选信号4
COM5 | E4 | 数码管位选信号5
COM6 | D4 | 数码管位选信号6
COM7 | F3 | 数码管位选信号7
COM8 | F2 | 数码管位选信号8
UART_TX | F12 | 串口发送
UART_RX | E12 | 串口接收
BUZ | L5 | 蜂鸣器
SRAM_D0 | J3 | SRAM数据线D0
SRAM_D1 | M1 | SRAM数据线D1
SRAM_D2 | L1 | SRAM数据线D2
SRAM_D3 | M3 | SRAM数据线D3
SRAM_D4 | M2 | SRAM数据线D4
SRAM_D5 | P2 | SRAM数据线D5
SRAM_D6 | N1 | SRAM数据线D6
SRAM_D7 | P4 | SRAM数据线D7
SRAM_A0 | G1 | SRAM地址线A0
SRAM_A1 | F1 | SRAM地址线A1
SRAM_A2 | E2 | SRAM地址线A2
SRAM_A3 | D2 | SRAM地址线A3
SRAM_A4 | D1 | SRAM地址线A4
SRAM_A5 | C1 | SRAM地址线A5
SRAM_A6 | G4 | SRAM地址线A6
SRAM_A7 | F4 | SRAM地址线A7
SRAM_A8 | H4 | SRAM地址线A8
SRAM_A9 | H3 | SRAM地址线A9
SRAM_A10 | H2 | SRAM地址线A10
SRAM_A11 | H1 | SRAM地址线A11
SRAM_A12 | J2 | SRAM地址线A12
SRAM_A13 | J1 | SRAM地址线A13
SRAM_A14 | K4 | SRAM地址线A14
SRAM_A15 | K3 | SRAM地址线A15
SRAM_A16 | J4 | SRAM地址线A16
SRAM_OE | L3 | SRAM输出使能信号
SRAM_WE | P3 | SRAM写使能信号
SRAM_CE | L2 | SRAM片选信号
RTC_SCLK | A10 | RTC时钟信号
RTC_RST | A12 | RTC复位信号
RTC_DATA | A13 | RTC数据线